## Folha 1
RSG130 | m² | Pavimento de ladrilhos cerâmicos "GRESPANIA", colocados com cola.
Pavimento de ladrilhos cerâmicos de grés porcelânico, estilo rústico, série Abadía "GRESPANIA", acabamento anti-deslizante, cor branca, 30x30 cm e 10 mm de espessura, para utilização interior, capacidade de absorção de água E<0,5%, grupo BIa, resistência ao deslizamento entre 35 e 45, assentes com cimento cola de presa normal, C1 cor cinzento, e enchimento das juntas com argamassa de juntas cimentosa melhorada, com absorção de água reduzida e resistência elevada à abrasão tipo CG 2 W A, cor branco, para juntas de 2 a 15 mm.
Unitário |  | Ud | Descrição |  | Rend. |  | Preço unitário | Importância
mt09mcr021g |  | kg | Cimento cola de presa normal, C1 segundo NP EN 12004, cor cinzento. |  | 3 |  | 0.35 | 1.05
mt18bgg030hda |  | m² | Ladrilho cerâmico de grés porcelânico, estilo rústico, série Abadía "GRESPANIA", acabamento anti-deslizante, cor branca, 30x30 cm e 10 mm de espessura, capacidade de absorção de água E<0,5%, grupo BIa, segundo NP EN 14411, resistência ao deslizamento entre 35 e 45 segundo ENV 12633. |  | 1.05 |  | 22.93 | 24.08
mt09mcp020fE |  | kg | Argamassa de juntas cimentosa melhorada, com absorção de água reduzida e resistência elevada à abrasão tipo CG2 W A, segundo EN 13888, cor branca, para juntas de 2 a 15 mm, à base de cimento de alta resistência, quartzo, aditivos especiais, pigmentos e resinas sintéticas, para enchimento de juntas de todo tipo de peças cerâmicas. |  | 0.02 |  | 0.78 | 0.02
mo023 |  | h | Oficial de 1ª ladrilhador. |  | 0.475 |  | 18.85 | 8.95
mo061 |  | h | Ajudante de ladrilhador. |  | 0.238 |  | 18.4 | 4.38
|  | % | Custos directos complementares |  | 2 |  | 38.48 | 0.77
Custo de manutenção decenal: 6,67€ nos primeiros 10 anos. | [6 empty] | Total: | 39.25
Referência e título da norma |  |  |  | Aplicabilidade(a) |  | Obrigatoriedade(b) |  |  | Sistema(c)
EN 12004:2007+A1:2012 |  |  |  | 142013 |  | 172013 |  |  | 3
Colas para ladrilhos — Requisitos, avaliação da conformidade, classificação e designação
EN 14411:2012 |  |  |  | 172013 |  | 172014
Pavimentos e revestimentos cerâmicos — Definições, classificação, características, avaliação da conformidade e marcação
(a) Data de entrada em aplicação da norma harmonizada e início do período de coexistência
(b) Data final do período de coexistência / entrada em vigor da marcação CE
(c) Sistema de avaliação e verificação da regularidade do desempenho